## BOM_Board1_Schematic1_2024-04-2
No. | Quantity | Designator | Footprint | Value | Device
1 | 1 | BUZZER1 | BUZ-SMD_L5.0-W5.5-P4.60 | 4kHz | MLT-5020
2 | 3 | C1,C7,C8 | C0603 | 10uF | CL10A106KP8NNNC
3 | 8 | C2,C3,C4,C9,C11,C14,C18,C22 | C0603 | 100nF | CAP_0603
4 | 3 | C5,C15,C17 | C0603 | 10nF | 0603B103K500NT
5 | 2 | C6,C19 | C0603 | 1uF | CAP_0603
6 | 4 | C10,C12,C13,C23 | C0805 | 22uF | CAP_0805
7 | 1 | C16 | C0603 | 22nF | CL10B223KB8NNNC
8 | 1 | C20 | C0603 | 22pF | CAP_0603
9 | 1 | C21 | C0603 | 20pF | CAP_0603
10 | 2 | D1,D4 | SOD-323_L1.8-W1.3-LS2.5-RD |  | 1N5819WS_C191023
11 | 2 | D2,D3 | SMA_L4.3-W2.6-LS5.0-RD |  | SS14_C2837270
12 | 1 | H1 | HDR-TH_4P-P2.54-V-M |  | HDR-M_2.54_1x4P
13 | 2 | L1,L2 | IND-SMD_L4.4-W4.2 | 6.8uH | FXL0420-6R8-M
14 | 1 | Q1 | SOT-23-3_L2.9-W1.3-P1.90-LS2.4-BR |  | SS8050_C2150
15 | 2 | R1,R2 | R0603 | 10R | Res_0603
16 | 1 | R3 | R0603 | 39K | Res_0603
17 | 4 | R4,R5,R6,R18 | R0603 | 10K | Res_0603
18 | 2 | R7,R8 | R0603 | 0.1R | Res_0603
19 | 4 | R9,R10,R11,R14 | R0603 | 5.1K | Res_0603
20 | 1 | R12 | R0603 | 37.4K | Res_0603
21 | 1 | R13 | R0603 | 1K | Res_0603
22 | 1 | R15 | R0603 | 100K | Res_0603
23 | 1 | R16 | R0603 | 43K | Res_0603
24 | 1 | R17 | RES-TH_L5.1-W4.3-P3.40-D0.5 |  | GL5516
25 | 2 | SW1,SW2 | SW-SMD_4P-L5.2-W5.2-P3.70-LS6.4 |  | TC-0522C-1.6-260G
26 | 1 | U1 | WIFIM-SMD_ESP32-C3-MINI-1 |  | ESP32-C3-MINI-1-H4_C2935306
27 | 1 | U2 | SOT-223-4_L6.5-W3.5-P2.30-LS7.0-BR |  | AMS1117-3.3_C347222
28 | 1 | U3 | TYPE-C-SMD_TYPE-C-31-D-05 |  | TYPE-C 6PLTH6.8-DJ
29 | 2 | U4,U6 | SOT-23-6_L2.9-W1.6-P0.95-LS2.8-BL |  | MT2492,MT3608
30 | 1 | U5 | SOT-23-6_L2.9-W1.6-P0.95-LS2.8-BR |  | TTP223E-BA6
31 | 1 | USB1 | USB-C-SMD_G-SWITCH_GT-USB-7010ASV |  | GT-USB-7010ASV
32 | 1 | VFD1 | 8-MD-06INKM |  | 8-MD-06INKM